## COMPUTO
OBRA: BACHEO DE RUTA PROVINCIAL Nº 23- TRAMO: R.N.Nº 130 - ARROYO BARU.
100
COMPRA DIRECTA CON COTEJO DE PRECIOS Nº /16.-
COMPUTO METRICO
Item | Desigancion | Dimensiones |  |  | Unidad | Cantidad
[6 empty] | Parcial | Total | Precios | IMPORTES
1 | Bacheo con mezcla asfáltica
| Tipo superficial | Superficie | espesor | Cuantía
| En R.P.Nº 23 : | 150 | 0.1 | 2.55 | Tn | 38.25
| Sobre bacheo profundo: | 440 | 0.1 | 2.55 | Tn | 112.2
| Imprevistos |  |  |  | Tn | 15.045
| A ejecutar | [5 empty] | 165.495 | 3350 | 554408.25 |  | 25.5
1147.5
2 | Bacheo profundo con suelo cemento | [9 empty] | 1173
|  | Superficie | espesor | Cuantía
| En R.P.Nº 23: | 400 | 0.2 | 1 | m3 | 80
| Imprevistos |  |  |  | m3 | 8
| A ejecutar |  |  |  | m3 |  | 88 | 750 | 66000 |  | 33.75
#REF!
3 | Riego de Imprimacion
| Cuantía :0,001 m3/m2 | Superficies m2 |  | Cuantía
| Sobre bacheo profundo: | 440 |  | 0.001 | m3 | 0.44
| En bacheo superficial | 649 |  | 0.001 | m3 | 0.649
| Bajo losas paso a nivel a reconstruir | 20 | 7.3 | 0.0015 | m3 | 0.219
| A ejecutar |  |  |  | m3 |  | 1.308 | 22000 | 28776
4 | Riego de Liga
| Cuantía: 0,00030 m3/m2 | Long.m | ancho m | Cuantía
| En bacheo superficial | 649 | m2 | 0.0003 | m3 | 0.195
| En bacheo profundo | 440 | m2 | 0.0003 | m3 | 0.132
| A ejecutar |  |  |  | m3 |  | 0.195 | 20700 | 4036.5
5 | Retiro de capas estructurales existentes | [7 empty] | 653220.75 | 2563000
| En paso a nivel a reparar | Long.m | ancho m | esp.
|  | 20 | 7.3 | 0.5 | m3 | 73
[5 empty] | m3 |  | 73
6 | Sub base calcárea- esp.. 0,20m
| En paso a nivel a reparar | Long.m | ancho m | esp.
|  | 20 | 7.3 | 0.2 | m3 | 29.2
| A Computar |  |  |  | m3 |  | 29.2
7 | Base calcárea- esp.. 0,20m
| En paso a nivel a reparar | Long.m | ancho m | esp.
|  | 20 | 7.3 | 0.2 | m3 | 29.2
| A Computar |  |  |  | m3 |  | 29.2
8 | Arena cemento para relleno y calce de vias
| En paso a nivel a reparar | Long.m | Sección | cant
| A/L | 7.5 | 2,00m*2,00m /2 | 2 | m3 | 30
| A Computar |  |  |  | m3 |  | 30
9 | Calzada de Hº Tipo H25 c/malla ø 6mm tipo Q188- esp-: 0,20m
| En paso a nivel a reparar | Long.m | ancho | cant
| A/L , espesor 0,20m | 10 | 7.3 | 2 | m3 | 29.2
| A Computar |  |  |  | m3 |  | 29.2
10 | Toma de fisuras C/asfalto polimerizado
| Longitudinales y transversales | Según medición |  |  | m | 1500
| A Computar |  |  |  | m |  | 1500
5360378.75

## PRESUPUESTO
OBRA: BACHEO DE RUTA PROVINCIAL Nº 23- TRAMO: R.N.Nº 130 - ARROYO BARU.
COMPRA DIRECTA CON COTEJO DE PRECIOS Nº /16.-
PRESUPUESTO
Item | Desigancion | Dimensiones |  |  | Unidad | Cantidad |  | Precio | Importe
[10 empty] | Precios | IMPORTES
1 | Bacheo con mezcla asfáltica
| A ejecutar |  |  |  | Tn |  | 165.495 | 3350 | 554408.25 | 3350 | 554408.25 |  | #REF!
1147.5
2 | Bacheo profundo con suelo cemento | [11 empty] | #REF!
|  | Superficie | espesor | Cuantía
| En R.P.Nº 39: | 400 | 0.2 | 1 | m3 | 80
| En R.P.Nº 20: | 850 | 0.2 | 1 | m3 | 170
| Imprevistos |  |  |  | m3 | 25
| A ejecutar |  |  |  | m3 |  | 88 | 750 | 66000 | 750 | 66000 |  | 33.75
1283.75
3 | Riego de Imprimacion
| A ejecutar |  |  |  | m3 |  | 1.308 | 22000 | 28776 | 22000 | 28776
4 | Riego de Liga
| A ejecutar |  |  |  | m3 |  | 0.195 | 20700 | 4036.5 | 20700 | 4036.5
TOPE:
5 | Retiro de capas estructurales existentes
| A ejecutar | Long.m | ancho m | Cuantía | m3 |  | 73 | 350 | 25550
|  | #REF! | #REF! | 0.0003 |  | #REF!
6 | Sub base calcárea- esp.. 0,20m
| A ejecutar |  |  |  | m3 |  | 29.2 | 170 | 4964
|  | Long.m | ancho m | Cuantía
7 | Base calcárea- esp.. 0,20m
| A ejecutar |  |  |  | m3 |  | 29.2 | 170 | 4964
8 | Arena cemento para relleno y calce de vias
| A ejecutar | Long.m | ancho m | Cuantía | m3 |  | 30 | 4100 | 123000
|  | #REF! | #REF! | 0.0003 |  | #REF!
9 | Calzada de Hº Tipo H25 c/malla ø 6mm tipo Q188- esp-: 0,20m
| A ejecutar | Long.m | ancho m | Cuantía | m3 |  | 29.2 | 7900 | 230680
|  | #REF! | #REF! | 0.0003 |  | #REF!
10 | Toma de fisuras C/asfalto polimerizado
| A ejecutar | Long.m | ancho m | Cuantía | m |  | 1500 | 30 | 45000
|  | #REF! | #REF! | 0.0003 |  | #REF!
PRESUPUESTO OFICIAL: | [8 empty] | 1087378.75 |  | Tope: | 2563000 |  | 4273000
[11 empty] | Dif.: | 1475621.25 |  | 1087378.75
[8 empty] | M. Contract.: | 1072369.22 |  |  |  |  | 5360378.75

## cotizacion
COMPRA DIRECTA CON COTEJO DE PRECIOS Nº /16.-
OBRA: BACHEO DE RUTA PROVINCIAL Nº 23- TRAMO: R.N.Nº 130 - ARROYO BARU.
Sr. Director Administrador de la |  | PRESUPUESTO OFICIAL : |  |  | 1087378.75
Dirección Provincial de Vialidad
Su Despacho.-
El que subscribe declara que ha examinado el terreno, los planos y cómputos métricos, Pliegos de Condiciones grales. Y particulares y Especificaciones relativos a las obras
indicadas en el título y se compromete a realizarlas en un todo de acuerdo con los mencionados documentos que declara conocer en todas sus partes ofreciendo ejecutar
las obras correspondientes a los precios unitarios que se consignan a continuación:
Item Nro. | Descripción | Unidad | Cantidad | Precios Unitarios Cotizados |  | IMPORTE PARCIAL
|  |  |  | En Números | En Letras
1 | #REF! | m3 | #REF!
1 | Bacheo con mezcla asfáltica | Tn | 165.495
2 | Bacheo profundo con suelo cemento | m3 | 88
3 | Riego de Imprimacion | m3 | 1.308
4 | Riego de Liga | m3 | 0.195
5 | Retiro de capas estructurales existentes | m3 | 73
6 | Sub base calcárea- esp.. 0,20m | m3 | 29.2
7 | Base calcárea- esp.. 0,20m | m3 | 29.2
8 | Arena cemento para relleno y calce de vias | m3 | 30
9 | Calzada de Hº Tipo H25 c/malla ø 6mm tipo Q188- esp-: 0,20m | m3 | 29.2
10 | Toma de fisuras C/asfalto polimerizado | m | 1500
Importa la presente propuesta la suma de: (En letras): . . . . . . . . . . . . . . . . . . . . . . . . . . . . . . . . . . . . . . . . . . . . . . . . . . . . . . . . . . . . . . . . . . . . . . . . . . . . . . .
Plazo de ejecución: 3 ( tres) meses.-
REFERENCIAS:
1.- Todos los precios unitarios se consignarán con letras y números
2.- Todas las fojas deberán firmarse al pie.-